## Instructions
Instruction | Format | Operation | Instruction Code | Privileged | T Bit | Instruction group | N field | M field | D field
MOV | #imm,Rn | imm → sign extension → Rn | 1110nnnniiiiiiii |  |  | 1110 | nnnn | iiii | iiii
MOV.W | @(disp,PC),Rn | (disp × 2 + PC + 4) → sign extension → Rn | 1001nnnndddddddd |  |  | 1001 | nnnn | dddd | dddd
MOV.L | @(disp,PC),Rn | (disp × 4 + PC & H'FFFFFFFC + 4) → Rn | 1101nnnndddddddd |  |  | 1101 | nnnn | dddd | dddd
MOV | Rm,Rn | Rm → Rn | 0110nnnnmmmm0011 |  |  | 0110 | nnnn | mmmm | 0011
MOV.B | Rm,@Rn | Rm → (Rn) | 0010nnnnmmmm0000 |  |  | 0010 | nnnn | mmmm | 0000
MOV.W | Rm,@Rn | Rm → (Rn) | 0010nnnnmmmm0001 |  |  | 0010 | nnnn | mmmm | 0001
MOV.L | Rm,@Rn | Rm → (Rn) | 0010nnnnmmmm0010 |  |  | 0010 | nnnn | mmmm | 0010
MOV.B | @Rm,Rn | (Rm) → sign extension → Rn | 0110nnnnmmmm0000 |  |  | 0110 | nnnn | mmmm | 0000
MOV.W | @Rm,Rn | (Rm) → sign extension → Rn | 0110nnnnmmmm0001 |  |  | 0110 | nnnn | mmmm | 0001
MOV.L | @Rm,Rn | (Rm) → Rn | 0110nnnnmmmm0010 |  |  | 0110 | nnnn | mmmm | 0010
MOV.B | Rm,@-Rn | Rn-1 → Rn, Rm → (Rn) | 0010nnnnmmmm0100 |  |  | 0010 | nnnn | mmmm | 0100
MOV.W | Rm,@-Rn | Rn-2 → Rn, Rm → (Rn) | 0010nnnnmmmm0101 |  |  | 0010 | nnnn | mmmm | 0101
MOV.L | Rm,@-Rn | Rn-4 → Rn, Rm → (Rn) | 0010nnnnmmmm0110 |  |  | 0010 | nnnn | mmmm | 0110
MOV.B | @Rm+,Rn | (Rm)→ sign extension → Rn, Rm + 1 → Rm | 0110nnnnmmmm0100 |  |  | 0110 | nnnn | mmmm | 0100
MOV.W | @Rm+,Rn | (Rm) → sign extension → Rn, Rm + 2 → Rm | 0110nnnnmmmm0101 |  |  | 0110 | nnnn | mmmm | 0101
MOV.L | @Rm+,Rn | (Rm) → Rn, Rm + 4 → Rm | 0110nnnnmmmm0110 |  |  | 0110 | nnnn | mmmm | 0110
MOV.B | R0,@(disp,Rn) | R0 → (disp + Rn) | 10000000nnnndddd |  |  | 1000 | 0000 | nnnn | dddd
MOV.W | R0,@(disp,Rn) | R0 → (disp × 2 + Rn) | 10000001nnnndddd |  |  | 1000 | 0001 | nnnn | dddd
MOV.L | Rm,@(disp,Rn) | Rm → (disp × 4 + Rn) | 0001nnnnmmmmdddd |  |  | 0001 | nnnn | mmmm | dddd
MOV.B | @(disp,Rm),R0 | (disp + Rm) → sign extension → R0 | 10000100mmmmdddd |  |  | 1000 | 0100 | mmmm | dddd
MOV.W | @(disp,Rm),R0 | (disp × 2 + Rm) → sign extension → R0 | 10000101mmmmdddd |  |  | 1000 | 0101 | mmmm | dddd
MOV.L | @(disp,Rm),Rn | (disp × 4 + Rm) → Rn | 0101nnnnmmmmdddd |  |  | 0101 | nnnn | mmmm | dddd
MOV.B | Rm,@(R0,Rn) | Rm → (R0 + Rn) | 0000nnnnmmmm0100 |  |  | 0000 | nnnn | mmmm | 0100
MOV.W | Rm,@(R0,Rn) | Rm → (R0 + Rn) | 0000nnnnmmmm0101 |  |  | 0000 | nnnn | mmmm | 0101
MOV.L | Rm,@(R0,Rn) | Rm → (R0 + Rn) | 0000nnnnmmmm0110 |  |  | 0000 | nnnn | mmmm | 0110
MOV.B | @(R0,Rm),Rn | (R0 + Rm) → sign extension → Rn | 0000nnnnmmmm1100 |  |  | 0000 | nnnn | mmmm | 1100
MOV.W | @(R0,Rm),Rn | (R0 + Rm) → sign extension → Rn | 0000nnnnmmmm1101 |  |  | 0000 | nnnn | mmmm | 1101
MOV.L | @(R0,Rm),Rn | (R0 + Rm) → Rn | 0000nnnnmmmm1110 |  |  | 0000 | nnnn | mmmm | 1110
MOV.B | R0,@(disp,GBR) | R0 → (disp + GBR) | 11000000dddddddd |  |  | 1100 | 0000 | dddd | dddd
MOV.W | R0,@(disp,GBR) | R0 → (disp × 2 + GBR) | 11000001dddddddd |  |  | 1100 | 0001 | dddd | dddd
MOV.L | R0,@(disp,GBR) | R0 → (disp × 4 + GBR) | 11000010dddddddd |  |  | 1100 | 0010 | dddd | dddd
MOV.B | @(disp,GBR),R0 | (disp + GBR) → sign extension → R0 | 11000100dddddddd |  |  | 1100 | 0100 | dddd | dddd
MOV.W | @(disp,GBR),R0 | (disp × 2 + GBR) → sign extension → R0 | 11000101dddddddd |  |  | 1100 | 0101 | dddd | dddd
MOV.L | @(disp,GBR),R0 | (disp × 4 + GBR) → R0 | 11000110dddddddd |  |  | 1100 | 0110 | dddd | dddd
MOVA | @(disp,PC),R0 | disp × 4 + PC & H'FFFFFFFC + 4 → R0 | 11000111dddddddd |  |  | 1100 | 0111 | dddd | dddd
MOVT | Rn | T → Rn | 0000nnnn00101001 |  |  | 0000 | nnnn | 0010 | 1001
SWAP.B | Rm,Rn | Rm → swap lower 2 bytes → Rn | 0110nnnnmmmm1000 |  |  | 0110 | nnnn | mmmm | 1000
SWAP.W | Rm,Rn | Rm → swap upper/lower words → Rn | 0110nnnnmmmm1001 |  |  | 0110 | nnnn | mmmm | 1001
XTRCT | Rm,Rn | Rm:Rn middle 32 bits → Rn | 0010nnnnmmmm1101 |  |  | 0010 | nnnn | mmmm | 1101
ADD | Rm,Rn | Rn + Rm → Rn | 0011nnnnmmmm1100 |  |  | 0011 | nnnn | mmmm | 1100
ADD | #imm,Rn | Rn + imm → Rn | 0111nnnniiiiiiii |  |  | 0111 | nnnn | iiii | iiii
ADDC | Rm,Rn | Rn + Rm + T → Rn, carry → T | 0011nnnnmmmm1110 |  | Carry | 0011 | nnnn | mmmm | 1110
ADDV | Rm,Rn | Rn + Rm → Rn, overflow → T | 0011nnnnmmmm1111 |  | Overflow | 0011 | nnnn | mmmm | 1111
CMP/EQ | #imm,R0 | When R0 = imm, 1 → T Otherwise, 0 → T | 10001000iiiiiiii |  | Comparison result | 1000 | 1000 | iiii | iiii
CMP/EQ | Rm,Rn | When Rn = Rm, 1 → T Otherwise, 0 → T | 0011nnnnmmmm0000 |  | Comparison result | 0011 | nnnn | mmmm | 0000
CMP/HS | Rm,Rn | When Rn ≥ Rm (unsigned), 1 → T Otherwise, 0 → T | 0011nnnnmmmm0010 |  | Comparison result | 0011 | nnnn | mmmm | 0010
CMP/GE | Rm,Rn | When Rn ≥ Rm (signed), 1 → T Otherwise, 0 → T | 0011nnnnmmmm0011 |  | Comparison result | 0011 | nnnn | mmmm | 0011
CMP/HI | Rm,Rn | When Rn > Rm (unsigned), 1 → T Otherwise, 0 → T | 0011nnnnmmmm0110 |  | Comparison result | 0011 | nnnn | mmmm | 0110
CMP/GT | Rm,Rn | When Rn > Rm (signed), 1 → T Otherwise, 0 → T | 0011nnnnmmmm0111 |  | Comparison result | 0011 | nnnn | mmmm | 0111
CMP/PZ | Rn | When Rn ≥ 0, 1 → T Otherwise, 0 → T | 0100nnnn00010001 |  | Comparison result | 0100 | nnnn | 0001 | 0001
CMP/PL | Rn | When Rn > 0, 1 → T Otherwise, 0 → T | 0100nnnn00010101 |  | Comparison result | 0100 | nnnn | 0001 | 0101
CMP/STR | Rm,Rn | When any bytes are equal, 1 → T Otherwise, 0 → T | 0010nnnnmmmm1100 |  | Comparison result | 0010 | nnnn | mmmm | 1100
DIV1 | Rm,Rn | 1-step division (Rn ÷ Rm) | 0011nnnnmmmm0100 |  | Calculation result | 0011 | nnnn | mmmm | 0100
DIV0S | Rm,Rn | MSB of Rn → Q, MSB of Rm → M, M^Q → T | 0010nnnnmmmm0111 |  | Calculation result | 0010 | nnnn | mmmm | 0111
DIV0U |  | 0 → M/Q/T | 0000000000011001 |  | 0 | 0000 | 0000 | 0001 | 1001
DMULS.L | Rm,Rn | Signed, Rn × Rm → MAC, 32 × 32 → 64 bits | 0011nnnnmmmm1101 |  |  | 0011 | nnnn | mmmm | 1101
DMULU.L | Rm,Rn | Unsigned, Rn × Rm → MAC, 32 × 32 → 64 bits | 0011nnnnmmmm0101 |  |  | 0011 | nnnn | mmmm | 0101
DT | Rn | Rn - 1 → Rn; when Rn = 0, 1 → T When Rn ≠ 0, 0 → T | 0100nnnn00010000 |  | Comparison result | 0100 | nnnn | 0001 | 0000
EXTS.B | Rm,Rn | Rm sign-extended from byte → Rn | 0110nnnnmmmm1110 |  |  | 0110 | nnnn | mmmm | 1110
EXTS.W | Rm,Rn | Rm sign-extended from word → Rn | 0110nnnnmmmm1111 |  |  | 0110 | nnnn | mmmm | 1111
EXTU.B | Rm,Rn | Rm zero-extended from byte → Rn | 0110nnnnmmmm1100 |  |  | 0110 | nnnn | mmmm | 1100
EXTU.W | Rm,Rn | Rm zero-extended from word → Rn | 0110nnnnmmmm1101 |  |  | 0110 | nnnn | mmmm | 1101
MAC.L | @Rm+,@Rn+ | Signed, (Rn) × (Rm) + MAC → MAC Rn + 4 → Rn, Rm + 4 → Rm 32 × 32 + 64 → 64 bits | 0000nnnnmmmm1111 |  |  | 0000 | nnnn | mmmm | 1111
MAC.W | @Rm+,@Rn+ | Signed, (Rn) × (Rm) + MAC → MAC Rn + 2 → Rn, Rm + 2 → Rm 16 × 16 + 64 → 64 bits | 0100nnnnmmmm1111 |  |  | 0100 | nnnn | mmmm | 1111
MUL.L | Rm,Rn | Rn × Rm → MACL 32 × 32 → 32 bits | 0000nnnnmmmm0111 |  |  | 0000 | nnnn | mmmm | 0111
MULS.W | Rm,Rn | Signed, Rn × Rm → MACL 16 × 16 → 32 bits | 0010nnnnmmmm1111 |  |  | 0010 | nnnn | mmmm | 1111
MULU.W | Rm,Rn | Unsigned, Rn × Rm → MACL 16 × 16 → 32 bits | 0010nnnnmmmm1110 |  |  | 0010 | nnnn | mmmm | 1110
NEG | Rm,Rn | 0 - Rm → Rn | 0110nnnnmmmm1011 |  |  | 0110 | nnnn | mmmm | 1011
NEGC | Rm,Rn | 0 - Rm - T → Rn, borrow → T | 0110nnnnmmmm1010 |  | Borrow | 0110 | nnnn | mmmm | 1010
SUB | Rm,Rn | Rn - Rm → Rn | 0011nnnnmmmm1000 |  |  | 0011 | nnnn | mmmm | 1000
SUBC | Rm,Rn | Rn - Rm - T → Rn, borrow → T | 0011nnnnmmmm1010 |  | Borrow | 0011 | nnnn | mmmm | 1010
SUBV | Rm,Rn | Rn - Rm → Rn, underflow → T | 0011nnnnmmmm1011 |  | Underflow | 0011 | nnnn | mmmm | 1011
AND | Rm,Rn | Rn & Rm → Rn | 0010nnnnmmmm1001 |  |  | 0010 | nnnn | mmmm | 1001
AND | #imm,R0 | R0 & imm → R0 | 11001001iiiiiiii |  |  | 1100 | 1001 | iiii | iiii
AND.B | #imm,@(R0,GBR) | (R0 + GBR) & imm → (R0 + GBR) | 11001101iiiiiiii |  |  | 1100 | 1101 | iiii | iiii
NOT | Rm,Rn | ~Rm → Rn | 0110nnnnmmmm0111 |  |  | 0110 | nnnn | mmmm | 0111
OR | Rm,Rn | Rn ¦ Rm → Rn | 0010nnnnmmmm1011 |  |  | 0010 | nnnn | mmmm | 1011
OR | #imm,R0 | R0 ¦ imm → R0 | 11001011iiiiiiii |  |  | 1100 | 1011 | iiii | iiii
OR.B | #imm,@(R0,GBR) | (R0 + GBR) ¦ imm → (R0 + GBR) | 11001111iiiiiiii |  |  | 1100 | 1111 | iiii | iiii
TAS.B | @Rn | When (Rn) = 0, 1 → T Otherwise, 0 → T In both cases, 1 → MSB of (Rn) | 0100nnnn00011011 |  | Test result | 0100 | nnnn | 0001 | 1011
TST | Rm,Rn | Rn & Rm; when result = 0, 1 → T Otherwise, 0 → T | 0010nnnnmmmm1000 |  | Test result | 0010 | nnnn | mmmm | 1000
TST | #imm,R0 | R0 & imm; when result = 0, 1 → T Otherwise, 0 → T | 11001000iiiiiiii |  | Test result | 1100 | 1000 | iiii | iiii
TST.B | #imm,@(R0,GBR) | (R0 + GBR) & imm; when result = 0, 1 → T Otherwise, 0 → T | 11001100iiiiiiii |  | Test result | 1100 | 1100 | iiii | iiii
XOR | Rm,Rn | Rn ∧ Rm → Rn | 0010nnnnmmmm1010 |  |  | 0010 | nnnn | mmmm | 1010
XOR | #imm,R0 | R0 ∧ imm → R0 | 11001010iiiiiiii |  |  | 1100 | 1010 | iiii | iiii
XOR.B | #imm,@(R0,GBR) | (R0 + GBR) ∧ imm → (R0 + GBR | 11001110iiiiiiii |  |  | 1100 | 1110 | iiii | iiii
ROTL | Rn | T ← Rn ← MSB | 0100nnnn00000100 |  | MSB | 0100 | nnnn | 0000 | 0100
ROTR | Rn | LSB → Rn → T | 0100nnnn00000101 |  | LSB | 0100 | nnnn | 0000 | 0101
ROTCL | Rn | T ← Rn ← T | 0100nnnn00100100 |  | MSB | 0100 | nnnn | 0010 | 0100
ROTCR | Rn | T → Rn → T | 0100nnnn00100101 |  | LSB | 0100 | nnnn | 0010 | 0101
SHAD | Rm,Rn | When Rn ≥ 0, Rn << Rm → Rn When Rn < 0, Rn >> Rm → [MSB → Rn] | 0100nnnnmmmm1100 |  |  | 0100 | nnnn | mmmm | 1100
SHAL | Rn | T ← Rn ← 0 | 0100nnnn00100000 |  | MSB | 0100 | nnnn | 0010 | 0000
SHAR | Rn | MSB → Rn → T | 0100nnnn00100001 |  | LSB | 0100 | nnnn | 0010 | 0001
SHLD | Rm,Rn | When Rn ≥ 0, Rn << Rm → Rn When Rn < 0, Rn >> Rm → [0 → Rn] | 0100nnnnmmmm1101 |  |  | 0100 | nnnn | mmmm | 1101
SHLL | Rn | T ← Rn ← 0 | 0100nnnn00000000 |  | MSB | 0100 | nnnn | 0000 | 0000
SHLR | Rn | 0 → Rn → T | 0100nnnn00000001 |  | LSB | 0100 | nnnn | 0000 | 0001
SHLL2 | Rn | Rn << 2 → Rn | 0100nnnn00001000 |  |  | 0100 | nnnn | 0000 | 1000
SHLR2 | Rn | Rn >> 2 → Rn | 0100nnnn00001001 |  |  | 0100 | nnnn | 0000 | 1001
SHLL8 | Rn | Rn << 8 → Rn | 0100nnnn00011000 |  |  | 0100 | nnnn | 0001 | 1000
SHLR8 | Rn | Rn >> 8 → Rn | 0100nnnn00011001 |  |  | 0100 | nnnn | 0001 | 1001
SHLL16 | Rn | Rn << 16 → Rn | 0100nnnn00101000 |  |  | 0100 | nnnn | 0010 | 1000
SHLR16 | Rn | Rn >> 16 → Rn | 0100nnnn00101001 |  |  | 0100 | nnnn | 0010 | 1001
BF | label | When T = 0, disp × 2 + PC + 4 → PC When T = 1, nop | 10001011dddddddd |  |  | 1000 | 1011 | dddd | dddd
BF/S | label | Delayed branch; when T = 0, disp × 2 + PC + 4 → PC When T = 1, nop | 0000nnnn00100011 |  |  | 0000 | nnnn | 0010 | 0011
BT | label | When T = 1, disp × 2 + PC + 4 → PC When T = 0, nop | 10001111dddddddd |  |  | 1000 | 1111 | dddd | dddd
BT/S | label | Delayed branch; when T = 1, disp × 2 + PC + 4 → PC When T = 0, nop | 10001101dddddddd |  |  | 1000 | 1101 | dddd | dddd
BRA | label | Delayed branch, disp × 2 + PC + 4 → PC | 1010dddddddddddd |  |  | 1010 | dddd | dddd | dddd
BRAF | Rn | Rn + PC + 4 → PC | 0000nnnn00100011 |  |  | 0000 | nnnn | 0010 | 0011
BSR | label | Delayed branch, PC + 4 → PR, disp × 2 + PC + 4 → PC | 1011dddddddddddd |  |  | 1011 | dddd | dddd | dddd
BSRF | Rn | Delayed branch, PC + 4 → PR, Rn + PC + 4 → PC | 0000nnnn00000011 |  |  | 0000 | nnnn | 0000 | 0011
JMP | @Rn | Delayed branch, Rn → PC | 0100nnnn00101011 |  |  | 0100 | nnnn | 0010 | 1011
JSR | @Rn | Delayed branch, PC + 4 → PR, Rn → PC | 0100nnnn00001011 |  |  | 0100 | nnnn | 0000 | 1011
RTS |  | Delayed branch, PR → PC | 0000000000001011 |  |  | 0000 | 0000 | 0000 | 1011
CLRMAC |  | 0 → MACH, MACL | 0000000000101000 |  |  | 0000 | 0000 | 0010 | 1000
CLRS |  | 0 → S | 0000000001001000 |  |  | 0000 | 0000 | 0100 | 1000
CLRT |  | 0 → T | 0000000000001000 |  | 0 | 0000 | 0000 | 0000 | 1000
LDC | Rm,SR | Rm → SR | 0100mmmm00001110 | Privileged | LSB | 0100 | mmmm | 0000 | 1110
LDC | Rm,GBR | Rm → GBR | 0100mmmm00011110 |  |  | 0100 | mmmm | 0001 | 1110
LDC | Rm,VBR | Rm → VBR | 0100mmmm00101110 | Privileged |  | 0100 | mmmm | 0010 | 1110
LDC | Rm,SSR | Rm → SSR | 0100mmmm00111110 | Privileged |  | 0100 | mmmm | 0011 | 1110
LDC | Rm,SPC | Rm → SPC | 0100mmmm01001110 | Privileged |  | 0100 | mmmm | 0100 | 1110
LDC | Rm,DBR | Rm → DBR | 0100mmmm11111010 | Privileged |  | 0100 | mmmm | 1111 | 1010
LDC | Rm,Rn_BANK | Rm → Rn_BANK (n = 0 to 7) | 0100mmmm1nnn1110 | Privileged |  | 0100 | mmmm | 1nnn | 1110
LDC.L | @Rm+,SR | (Rm) → SR, Rm + 4 → Rm | 0100mmmm00000111 | Privileged | LSB | 0100 | mmmm | 0000 | 0111
LDC.L | @Rm+,GBR | (Rm) → GBR, Rm + 4 → Rm | 0100mmmm00010111 |  |  | 0100 | mmmm | 0001 | 0111
LDC.L | @Rm+,VBR | (Rm) → VBR, Rm + 4 → Rm | 0100mmmm00100111 | Privileged |  | 0100 | mmmm | 0010 | 0111
LDC.L | @Rm+,SSR | (Rm) → SSR, Rm + 4 → Rm | 0100mmmm00110111 | Privileged |  | 0100 | mmmm | 0011 | 0111
LDC.L | @Rm+,SPC | (Rm) → SPC, Rm + 4 → Rm | 0100mmmm01000111 | Privileged |  | 0100 | mmmm | 0100 | 0111
LDC.L | @Rm+,DBR | (Rm) → DBR, Rm + 4 → Rm | 0100mmmm11110110 | Privileged |  | 0100 | mmmm | 1111 | 0110
LDC.L | @Rm+,Rn_BANK | (Rm) → Rn_BANK, Rm + 4 → Rm | 0100mmmm1nnn0111 | Privileged |  | 0100 | mmmm | 1nnn | 0111
LDS | Rm,MACH | Rm → MACH | 0100mmmm00001010 |  |  | 0100 | mmmm | 0000 | 1010
LDS | Rm,MACL | Rm → MACL | 0100mmmm00011010 |  |  | 0100 | mmmm | 0001 | 1010
LDS | Rm,PR | Rm → PR | 0100mmmm00101010 |  |  | 0100 | mmmm | 0010 | 1010
LDS.L | @Rm+,MACH | (Rm) → MACH, Rm + 4 → Rm | 0100mmmm00000110 |  |  | 0100 | mmmm | 0000 | 0110
LDS.L | @Rm+,MACL | (Rm) → MACL, Rm + 4 → Rm | 0100mmmm00010110 |  |  | 0100 | mmmm | 0001 | 0110
LDS.L | @Rm+,PR | (Rm) → PR, Rm + 4 → Rm | 0100mmmm00100110 |  |  | 0100 | mmmm | 0010 | 0110
LDTLB |  | PTEH/PTEL → TLB | 0000000000111000 | Privileged |  | 0000 | 0000 | 0011 | 1000
MOVCA.L | R0,@Rn | R0 → (Rn) (without fetching cache block) | 0000nnnn11000011 |  |  | 0000 | nnnn | 1100 | 0011
NOP |  | No operation | 0000000000001001 |  |  | 0000 | 0000 | 0000 | 1001
OCBI | @Rn | Invalidates operand cache block | 0000nnnn10010011 |  |  | 0000 | nnnn | 1001 | 0011
OCBP | @Rn | Writes back and invalidates operand cache block | 0000nnnn10100011 |  |  | 0000 | nnnn | 1010 | 0011
OCBWB | @Rn | Writes back operand cache block | 0000nnnn10110011 |  |  | 0000 | nnnn | 1011 | 0011
PREF | @Rn | (Rn) → operand cache | 0000nnnn10000011 |  |  | 0000 | nnnn | 1000 | 0011
RTE |  | Delayed branch, SSR/SPC → SR/PC | 0000000000101011 | Privileged |  | 0000 | 0000 | 0010 | 1011
SETS |  | 1 → S | 0000000001011000 |  |  | 0000 | 0000 | 0101 | 1000
SETT |  | 1 → T | 0000000000011000 |  | 1 | 0000 | 0000 | 0001 | 1000
SLEEP |  | Sleep or standby | 0000000000011011 | Privileged |  | 0000 | 0000 | 0001 | 1011
STC | SR,Rn | SR → Rn | 0000nnnn00000010 | Privileged |  | 0000 | nnnn | 0000 | 0010
STC | GBR,Rn | GBR → Rn | 0000nnnn00010010 |  |  | 0000 | nnnn | 0001 | 0010
STC | VBR,Rn | VBR → Rn | 0000nnnn00100010 | Privileged |  | 0000 | nnnn | 0010 | 0010
STC | SSR,Rn | SSR → Rn | 0000nnnn00110010 | Privileged |  | 0000 | nnnn | 0011 | 0010
STC | SPC,Rn | SPC → Rn | 0000nnnn01000010 | Privileged |  | 0000 | nnnn | 0100 | 0010
STC | SGR,Rn | SGR → Rn | 0000nnnn00111010 | Privileged |  | 0000 | nnnn | 0011 | 1010
STC | DBR,Rn | DBR → Rn | 0000nnnn11111010 | Privileged |  | 0000 | nnnn | 1111 | 1010
STC | Rm_BANK,Rn | Rm_BANK → Rn (m = 0 to 7) | 0000nnnn1mmm0010 | Privileged |  | 0000 | nnnn | 1mmm | 0010
STC.L | SR,@-Rn | Rn - 4 → Rn, SR → (Rn) | 0100nnnn00000011 | Privileged |  | 0100 | nnnn | 0000 | 0011
STC.L | GBR,@-Rn | Rn - 4 → Rn, GBR → (Rn) | 0100nnnn00010011 |  |  | 0100 | nnnn | 0001 | 0011
STC.L | VBR,@-Rn | Rn - 4 → Rn, VBR → (Rn) | 0100nnnn00100011 | Privileged |  | 0100 | nnnn | 0010 | 0011
STC.L | SSR,@-Rn | Rn - 4 → Rn, SSR → (Rn) | 0100nnnn00110011 | Privileged |  | 0100 | nnnn | 0011 | 0011
STC.L | SPC,@-Rn | Rn - 4 → Rn, SPC → (Rn) | 0100nnnn01000011 | Privileged |  | 0100 | nnnn | 0100 | 0011
STC.L | SGR,@-Rn | Rn - 4 → Rn, SGR → (Rn) | 0100nnnn00110010 | Privileged |  | 0100 | nnnn | 0011 | 0010
STC.L | DBR,@-Rn | Rn - 4 → Rn, DBR → (Rn) | 0100nnnn11110010 | Privileged |  | 0100 | nnnn | 1111 | 0010
STC.L | Rm_BANK,@-Rn | Rn - 4 → Rn, Rm_BANK → (Rn) (m = 0 to 7) | 0100nnnn1mmm0011 | Privileged |  | 0100 | nnnn | 1mmm | 0011
STS | MACH,Rn | MACH → Rn | 0000nnnn00001010 |  |  | 0000 | nnnn | 0000 | 1010
STS | MACL,Rn | MACL → Rn | 0000nnnn00011010 |  |  | 0000 | nnnn | 0001 | 1010
STS | PR,Rn | PR → Rn, | 0000nnnn00101010 |  |  | 0000 | nnnn | 0010 | 1010
STS.L | MACH,@-Rn | Rn - 4 → Rn, MACH → (Rn) | 0100nnnn00000010 |  |  | 0100 | nnnn | 0000 | 0010
STS.L | MACL,@-Rn | Rn - 4 → Rn, MACL → (Rn) | 0100nnnn00010010 |  |  | 0100 | nnnn | 0001 | 0010
STS.L | PR,@-Rn | Rn - 4 → Rn, PR → (Rn) | 0100nnnn00100010 |  |  | 0100 | nnnn | 0010 | 0010
TRAPA | #imm | PC + 2 → SPC, SR → SSR, #imm << 2 → TRA, H'160 → EXPEVT, VBR + H'0100 → PC | 11000011iiiiiiii |  |  | 1100 | 0011 | iiii | iiii
FLDI0 | FRn | H’00000000 → FRn | 1111nnnn10001101 |  |  | 1111 | nnnn | 1000 | 1101
FLDI1 | FRn | H’3F800000 → FRn | 1111nnnn10011101 |  |  | 1111 | nnnn | 1001 | 1101
FMOV | FRm,FRn | FRm → FRn | 1111nnnnmmmm1100 |  |  | 1111 | nnnn | mmmm | 1100
FMOV.S | @Rm,FRn | (Rm) → FRn | 1111nnnnmmmm1000 |  |  | 1111 | nnnn | mmmm | 1000
FMOV.S | @(R0,Rm),FRn | (R0 + Rm) → FRn | 1111nnnnmmmm0110 |  |  | 1111 | nnnn | mmmm | 0110
FMOV.S | @Rm+,FRn | (Rm) → FRn, Rm + 4 → Rm | 1111nnnnmmmm1001 |  |  | 1111 | nnnn | mmmm | 1001
FMOV.S | FRm,@Rn | FRm → (Rn) | 1111nnnnmmmm1010 |  |  | 1111 | nnnn | mmmm | 1010
FMOV.S | FRm,@-Rn | Rn-4 → Rn, FRm → (Rn) | 1111nnnnmmmm1011 |  |  | 1111 | nnnn | mmmm | 1011
FMOV.S | FRm,@(R0,Rn) | FRm → (R0 + Rn) | 1111nnnnmmmm0111 |  |  | 1111 | nnnn | mmmm | 0111
FMOV | DRm,DRn | DRm → DRn | 1111nnn0mmm01100 |  |  | 1111 | nnn0 | mmm0 | 1100
FMOV | @Rm,DRn | (Rm) → DRn | 1111nnn0mmmm1000 |  |  | 1111 | nnn0 | mmmm | 1000
FMOV | @(R0,Rm),DRn | (R0 + Rm) → DRn | 1111nnn0mmmm0110 |  |  | 1111 | nnn0 | mmmm | 0110
FMOV | @Rm+,DRn | (Rm) → DRn, Rm + 8 → Rm | 1111nnn0mmmm1001 |  |  | 1111 | nnn0 | mmmm | 1001
FMOV | DRm,@Rn | DRm → (Rn) | 1111nnnnmmm01010 |  |  | 1111 | nnnn | mmm0 | 1010
FMOV | DRm,@-Rn | Rn-8 → Rn, DRm → (Rn) | 1111nnnnmmm01011 |  |  | 1111 | nnnn | mmm0 | 1011
FMOV | DRm,@(R0,Rn) | DRm → (R0 + Rn) | 1111nnnnmmm00111 |  |  | 1111 | nnnn | mmm0 | 0111
FLDS | FRm,FPUL | FRm → FPUL | 1111mmmm00011101 |  |  | 1111 | mmmm | 0001 | 1101
FSTS | FPUL,FRn | FPUL → FRn | 1111nnnn00001101 |  |  | 1111 | nnnn | 0000 | 1101
FABS | FRn | FRn & H’7FFF FFFF → FRn | 1111nnnn01011101 |  |  | 1111 | nnnn | 0101 | 1101
FADD | FRm,FRn | FRn + FRm → FRn | 1111nnnnmmmm0000 |  |  | 1111 | nnnn | mmmm | 0000
FCMP/EQ | FRm,FRn | When FRn = FRm, 1 → T Otherwise, 0 → T | 1111nnnnmmmm0100 |  | Comparison result | 1111 | nnnn | mmmm | 0100
FCMP/GT | FRm,FRn | When FRn > FRm, 1 → T Otherwise, 0 → T | 1111nnnnmmmm0101 |  | Comparison result | 1111 | nnnn | mmmm | 0101
FDIV | FRm,FRn | FRn/FRm → FRn | 1111nnnnmmmm0011 |  |  | 1111 | nnnn | mmmm | 0011
FLOAT | FPUL,FRn | (float) FPUL → FRn | 1111nnnn00101101 |  |  | 1111 | nnnn | 0010 | 1101
FMAC | FR0,FRm,FRn | FR0*FRm + FRn → FRn | 1111nnnnmmmm1110 |  |  | 1111 | nnnn | mmmm | 1110
FMUL | FRm,FRn | FRn*FRm → FRn | 1111nnnnmmmm0010 |  |  | 1111 | nnnn | mmmm | 0010
FNEG | FRn | FRn ∧ H’80000000 → FRn | 1111nnnn01001101 |  |  | 1111 | nnnn | 0100 | 1101
FSQRT | FRn | √FRn → FRn | 1111nnnn01101101 |  |  | 1111 | nnnn | 0110 | 1101
FSUB | FRm,FRn | FRn - FRm → FRn | 1111nnnnmmmm0001 |  |  | 1111 | nnnn | mmmm | 0001
FTRC | FRm,FPUL | (long) FRm → FPUL | 1111mmmm00111101 |  |  | 1111 | mmmm | 0011 | 1101
FABS | DRn | DRn & H'7FFF FFFF FFFF FFFF → DRn | 1111nnn001011101 |  |  | 1111 | nnn0 | 0101 | 1101
FADD | DRm,DRn | DRn + DRm → DRn | 1111nnn0mmm00000 |  |  | 1111 | nnn0 | mmm0 | 0000
FCMP/EQ | DRm,DRn | When DRn = DRm, 1 → T Otherwise, 0 → T | 1111nnn0mmm00100 |  | Comparison | 1111 | nnn0 | mmm0 | 0100
FCMP/GT | DRm,DRn | When DRn > DRm, 1 → T Otherwise, 0 → T | 1111nnn0mmm00101 |  | Comparison | 1111 | nnn0 | mmm0 | 0101
FDIV | DRm,DRn | DRn /DRm → DRn | 1111nnn0mmm00011 |  |  | 1111 | nnn0 | mmm0 | 0011
FCNVDS | DRm,FPUL | double_to_ float[DRm] → FPUL | 1111mmm010111101 |  |  | 1111 | mmm0 | 1011 | 1101
FCNVSD | FPUL,DRn | float_to_ double [FPUL] → DRn | 1111nnn010101101 |  |  | 1111 | nnn0 | 1010 | 1101
FLOAT | FPUL,DRn | (float)FPUL → DRn | 1111nnn000101101 |  |  | 1111 | nnn0 | 0010 | 1101
FMUL | DRm,DRn | DRn *DRm → DRn | 1111nnn0mmm00010 |  |  | 1111 | nnn0 | mmm0 | 0010
FNEG | DRn | DRn ^ H'8000 0000 0000 0000 → DRn | 1111nnn001001101 |  |  | 1111 | nnn0 | 0100 | 1101
FSQRT | DRn | √DRn → DRn | 1111nnn001101101 |  |  | 1111 | nnn0 | 0110 | 1101
FSUB | DRm,DRn | DRn - DRm → DRn | 1111nnn0mmm00001 |  |  | 1111 | nnn0 | mmm0 | 0001
FTRC | DRm,FPUL | (long) DRm → FPUL | 1111mmm000111101 |  |  | 1111 | mmm0 | 0011 | 1101
LDS | Rm,FPSCR | Rm → FPSCR | 0100mmmm01101010 |  |  | 0100 | mmmm | 0110 | 1010
LDS | Rm,FPUL | Rm → FPUL | 0100mmmm01011010 |  |  | 0100 | mmmm | 0101 | 1010
LDS.L | @Rm+,FPSCR | (Rm) → FPSCR, Rm + 4 → Rm | 0100mmmm01100110 |  |  | 0100 | mmmm | 0110 | 0110
LDS.L | @Rm+,FPUL | (Rm) → FPUL, Rm + 4 → Rm | 0100mmmm01010110 |  |  | 0100 | mmmm | 0101 | 0110
STS | FPSCR,Rn | FPSCR → Rn | 0000nnnn01101010 |  |  | 0000 | nnnn | 0110 | 1010
STS | FPUL,Rn | FPUL → Rn | 0000nnnn01011010 |  |  | 0000 | nnnn | 0101 | 1010
STS.L | FPSCR,@-Rn | Rn - 4 → Rn, FPSCR → (Rn) | 0100nnnn01100010 |  |  | 0100 | nnnn | 0110 | 0010
STS.L | FPUL,@-Rn | Rn - 4 → Rn, FPUL → (Rn) | 0100nnnn01010010 |  |  | 0100 | nnnn | 0101 | 0010
FMOV | DRm,XDn | DRm → XDn | 1111nnn1mmm01100 |  |  | 1111 | nnn1 | mmm0 | 1100
FMOV | XDm,DRn | XDm → DRn | 1111nnn0mmm11100 |  |  | 1111 | nnn0 | mmm1 | 1100
FMOV | XDm,XDn | XDm → XDn | 1111nnn1mmm11100 |  |  | 1111 | nnn1 | mmm1 | 1100
FMOV | @Rm,XDn | (Rm) → XDn | 1111nnn1mmmm1000 |  |  | 1111 | nnn1 | mmmm | 1000
FMOV | @Rm+,XDn | (Rm) → XDn, Rm + 8 → Rm | 1111nnn1mmmm1001 |  |  | 1111 | nnn1 | mmmm | 1001
FMOV | @(R0,Rm),DRn | (R0 + Rm) → DRn | 1111nnn1mmmm0110 |  |  | 1111 | nnn1 | mmmm | 0110
FMOV | XDm,@Rn | XDm → (Rn) | 1111nnnnmmm11010 |  |  | 1111 | nnnn | mmm1 | 1010
FMOV | XDm,@-Rn | Rn - 8 → Rn, XDm → (Rn) | 1111nnnnmmm11011 |  |  | 1111 | nnnn | mmm1 | 1011
FMOV | XDm,@(R0,Rn) | XDm → (R0 + Rn) | 1111nnnnmmm10111 |  |  | 1111 | nnnn | mmm1 | 0111
FIPR | FVm,FVn | inner_product [FVm, FVn] → FR[n+3] | 1111nnmm11101101 |  |  | 1111 | nnmm | 1110 | 1101
FTRV | XMTRX,FVn | transform_vector [XMTRX, FVn] → FVn | 1111nn0111111101 |  |  | 1111 | nn01 | 1111 | 1101
FRCHG |  | ~FPSCR.FR → FPSCR.FR | 1111101111111101 |  |  | 1111 | 1011 | 1111 | 1101
FSCHG |  | ~FPSCR.SZ → FPSCR.SZ | 1111001111111101 |  |  | 1111 | 0011 | 1111 | 1101